## Sheet1
①机械系统的决定
| 负载质量M（kg） |  | 80
| ·滚珠丝杠节距P（mm） |  | 10
| ·滚珠丝杠直径D（mm） |  | 20
| ·滚珠丝杠质量MB（kg） |  | 3
| ·滚珠丝杠摩擦系数μ |  | 0.1
| ·因无减速器，所以G=1、η=1 |  | 1
②动作模式的决定
速度(mm/s)
| 单一变化 |  |  |  | 300
·负载移动速度V（mm/s）
| ·行程L（mm） |  | 360
| ·行程时间tS（s） |  | 1.4
| ·加减速时间tA（s） |  | 0.2 |  | 0
| ·定位精度AP（mm） |  | 0.01 |  |  | 0.2 | 1 | 0.2 | 0.2 |  | 时间(s)
③换算到电机轴负载惯量的计算
| 滚珠丝杠的惯量JB= |  | 0.00015 | kg.m2
| 负载的惯量JW= |  | 0.00035285 | kg.m2
| 换算到电机轴负载惯量JL=JW | JL=G2x(JW+J2)+J1 | 0.00035285 | kg.m2
④负载转矩的计算
| 对摩擦力的转矩Tw |  | 0.12484 | N.m
| 换算到电机轴负载转矩TL=Tw |  | 0.12484 | N.m
⑤旋转数的计算
| 转数N | N=60V/P.G | 0 | r/min
⑥电机的初步选定[选自OMNUC U系列的初步选定举例]
| 选定电机的转子·惯量为负载的1/30*以上的电机 | JM≥JL/30 | 1.1762e-05 | kg.m2 |  | 初步选择定R88M-U20030(Jm= |  |  |  | 1.23e-05
| 选定电机的额定转矩×0.8 比换算到电机轴负载转矩 大的电机N.m | TMx0.8＞TL | 0.5096 | ＞ | 0.12484 | 根据R88M-U20030的额定转矩Tm= |  |  |  | 0.637 |  | (N.m)
＊ 此值因各系列而异，请加以注意。
⑦加减速转矩的计算
| 加减速转矩TA |  | 0 | N.m
⑧瞬时最大转矩、有效转矩的计算
| 必要的瞬时最大转矩为T1 | T1=TA+TL | 0.12484 | N.m
|  | T2=TL | 0.12484 | N.m
|  | T3=TL-TA | 0.12484 | N.m
有效转矩Trms为
|  |  | 0.1437 | N.m
⑨讨论
| 负载惯量JL | 0.00035285 | kg.m2 | ≦[电机的转子惯量JM |  |  | 1.23e-05 | ×[适用的惯量比=30] |  |  |  |  | 条件满足
| 有效转矩Trms | 0.1437 | N.m | ﹤[电机的额定转矩 |  |  | 0.5096 | N.M |  |  |  |  | 条件满足
| 瞬时最大转矩T1 | 0.12484 | N.m | ﹤[电机的瞬时最大转矩 |  |  | 1.528 | N.M |  |  |  |  | 条件满足
| 必要的最大转数N | 0 | r/min | ≦[电机的额定转数 |  |  | 3000 | r/min |  |  |  |  | 条件满足
| 编码器分辨率R=P.G/AP.S | 1000 | (脉冲/转) | U系列的编码器规格为2048（脉冲/转），经编码器分频比设定至1000（脉冲/转）的情况下使用。 | [8 empty] | 条件满足